## Arkusz1
Załącznik nr 3 do SIWZ
Dostawa materiałów i akcesoriów do operacji rekonstrukcyjnych
lp | Opis przedmiotu zamówienia | Nazwa producenta / nr katalogowy | J.m. | Ilość kpl | cena jednostkowa netto | Cena jednostkowa brutto | w tym podatek VAT (%) | Wartość netto | Wartość brutto
1. | Specjalistyczny szew do zabiegów ortopedycznych, wzmacniany włóknami poliethylenu. Nić z rdzeniem opeciona min. 6 włóknami w tym jedno w innym kolorze. Dwie nici w saszetce. Nici o grubości 2 wg USP oraz długosć każdej nici min. 90cm. Opak. 12 saszetek |  | szt | 3 |  | 0 | 8% | 0 | 0
2. | Specjalistyczny szew do zabiegów ortopedycznych, wzmacniany włóknami poliethylenu. Nić z rdzeniem opeciona min. 6 włóknami w tym jedno w innym kolorze. Nić o grubości 2 wg USP i długości min 75cm atraumatycznie połączona z igłą okrągłą ½ koła o długości 25-27 mm. Opak. 12 saszetek |  | szt | 3 |  | 0 | 8% | 0 | 0
3. | Specjalistyczny szew do zabiegów ortopedycznych, wzmacniany włóknami poliethylenu. Nić z rdzeniem opeciona min. 6 włóknami w tym jedno w innym kolorze. Nić o grubości 5 wg USP i długości min 75cm atraumatycznie połączona z igłą okrągłą ½ koła o długości 48-50 mm. Opak. 12 saszetek |  | szt | 3 |  | 0 | 8% | 0 | 0
4. | Implant jednorazowy do szycia łąkotki w systemie all-inside z prowadnicą zagięta na końcu o 15 st. Implant sterylny. |  | szt | 3 |  | 0 | 8% | 0 | 0
5. | Drut prowadzący z nitinolu o średnicy 1,5 mm o długości 30cm. Drut z znacznikiem. Znacznik w odległości 25mm od końca drutu. Niesterylny |  | szt | 1 |  | 0 | 8% | 0 | 0
6. | Drut prowadzący z nitinolu o średnicy 1,5 mm o długości 40cm. Drut z znacznikiem. Znacznik w odległości 25mm od końca drutu. Niesterylny |  | szt | 1 |  | 0 | 8% | 0 | 0
7. | Drut wiercący o średnicy 2,4 mm o długości 25cm do tworzenia kanałów kostnych. Drut o końcówce typu wiertło. Niesterylny. |  | szt | 1 |  | 0 | 8% | 0 | 0
8. | Drut wiercący o średnicy 2,4 mm o długości 42cm do tworzenia kanałów. Drut z oczkiem o końcówce typu trokar potrójnie ścięty . Niesterylny. |  | szt | 1 |  | 0 | 8% | 0 | 0
9. | Drut wiercący o średnicy 2,4 mm o długości 42cm do tworzenia kanałów. Drut z oczkiem o końcówce typu grot, znaczniki odległości co 5mm od podstawy grotu. |  | szt | 1 |  | 0 | 8% | 0 | 0
10. | Implant niewchłaniany do mocowania zewnątrzkorowego, składający się z guzika tytanowego zintegrowanego z niewchłanialną pętlą z skęconeych włókien. Guzik tytanowy z otworami mocującymi pętlę i z dwoma niciami prowadzącymi. Pętla o długości od 15mm i 20mm,. Implant przechodzący przez kanał kostny od 4,5mm. Implant sterylny. |  | szt | 2 |  | 0 | 8% | 0 | 0
11. | Implant niewchłaniany do mocowania zewnątrzkorowego, składający się z guzika tytanowego zintegrowanego z pętlą zaciskową z materiału niewchłanianego. Pętla zmniejszającą swoją wielkość poprzez naprzemienne lub jednoczesne dociąganie nici zaciskowych. Guzik tytanowy o rozm dł 12mm, wys 2mm i grubość 4mm z czterema otworami do mocowania nici ciągnącej , nici do obrócenia guzika oraz dwóch otworów na pętlę zaciskową. Implant dostosowany do przejścia przez kanał kostny o śr 4,5mm, sterylny. |  | szt | 5 |  | 0 | 8% | 0 | 0
12. | Implant rewizyjny niewchłaniany do mocowania zewnątrzkorowego, składający się z guzika tytanowego zintegrowanego z pętlą zaciskową z materiału niewchłanianego. Pętla zmniejszającą swoją wielkość poprzez naprzemienne lub jednoczesne dociąganie nici zaciskowych. Guzik tytanowy o rozm dł 20mm, wys 2mm i grubość 4mm z czterema otworami do mocowania nici ciągnącej , nici do obrócenia guzika oraz dwóch otworów na pętlę zaciskową. Implant dostosowany do przejścia przez kanał kostny o śr 5mm. Stabilne mocowanie implantu na kanale o średnicy od 5 do 10mm sterylny. |  | szt | 5 |  | 0 | 8% | 0 | 0
13. | Implant niewchłanialny do kości udowej – śruba interferencyjna z polimeru wzmacnianego włóknami węglowymi tzw. PEEK CF . Śruba w dwóch długościach 20mm i 25mm. Śruba z tzw. miękkim gwintem na całej długości implantu. Implant kaniulowany o śr1,5mm na całej długości. Dostępny w rozmiarach średnicy 7-9mm dla dł. 20mm i w rozmiarach średnicy od 7-12 mm dla dł 25mm. Implant sterylny. |  | szt | 5 |  | 0 | 8% | 0 | 0
14. | Implant niewchłanialny do kości piszczelowej – śruba interferencyjna z polimeru wzmacnianego włóknami węglowymi tzw. PEEK CF. Śruba o długości 30-35mm. Śruba z tzw. miękkim gwintem na całej długości implantu. Implant kaniulowany o śr 1,5mm na całej długości. Dostępny w rozmiarach średnicy 7-12mm. Implant sterylny. |  | szt | 5 |  | 0 | 8% | 0 | 0
15. | Implant niewchłaniany z polimeru PEEK CF z włóknami węglowymi. Implant wbijany o średnicy 3,5mm z pierścieniami antywyrwaniowymi zakończony otworem . Implant bez podajnika w zestawie z przeciągaczem do nici. |  | szt | 3 |  | 0 | 8% | 0 | 0
16. | Implant niewchłaniany z polimeru PEEK CF z włóknami węglowymi. Implant wbijany o średnicy 4,5mm z pierścieniami antywyrwaniowymi zakończony otworem . Implant bez podajnika w zestawie z przeciągaczem do nici. |  | szt | 3 |  | 0 | 8% | 0 | 0
17. | Implant niewchłaniany tytanowy samogwintujący, wkręt gwintowany na całej długości, o średnicy 5,5 mm. Mocowanie implantu bez potrzeby dodatkowego nawiercania lub nabijania kości. Wkręt tytanowy zaopatrzony w dwie nici niewchłanialne z UHMWPE o grubości 2, wychodzącymi tylko z części dystalnej implantu. Nici białe każda z innym różnokolorowym przeplotem włókien w celu odróżnienia. Podajnik ze znacznikami poziomymi oznaczającymi optymalną głębokość zakotwiczenia implantu oraz poprzeczymi oznaczającymi wyprowadzenie nici z implantu. Separacja podajnika od implantu samoistna po zwolnieniu nici. |  | szt | 3 |  | 0 | 8% | 0 | 0
18. | Implant niewchłaniany z polimeru PEEK CF z włóknami węglowymi, wkręt gwintowany na całej długości, o średnicy 5,5 mm. Wkręt z PEEK CF zaopatrzony w dwie nici niewchłanialne z UHMWPE o grubości 2, wychodzącymi tylko z części dystalnej implantu. Nici różne niebieskie i białe z kolorowym przeplotem włókien. Podajnik ze znacznikami poziomymi oznaczającymi optymalną głębokość zakotwiczenia implantu oraz poprzeczymi oznaczającymi wyprowadzenie nici z implantu. Separacja podajnika od implantu samoistna po zwolnieniu nici. |  | szt | 3 |  | 0 | 8% | 0 | 0
19. | Implant niewchłaniany z polimeru PEEK, wkręt gwintowany na całej długości, o średnicy 5,5 mm. Wkręt z PEEK zaopatrzony w dwie nici niewchłanialne z UHMWPE o grubości 2, wychodzącymi tylko z części dystalnej implantu. Nici różne niebieskie i białe z kolorowym przeplotem włókien. Podajnik ze znacznikami poziomymi oznaczającymi optymalną głębokość zakotwiczenia implantu oraz poprzeczymi oznaczającymi wyprowadzenie nici z implantu. Separacja podajnika od implantu samoistna po zwolnieniu nici. |  | szt | 3 |  | 0 | 8% | 0 | 0
20. | Implant niewchłaniany tytanowy, wkręt gwintowany na całej długości, o średnicy 2,5 mm. Rdzeń implantu zwiększający swoją średnicę wraz z odległością od czubka penetrującego. Implant z wiertłem do tworzenia kanałów w zestawie. Wkręt tytanowy zaopatrzony w nić niewchłanialną z UHMWPE o grubości 2. z igłami lub bez Podajnik ze znacznikami poziomymi oznaczającymi optymalną głębokość zakotwiczenia implantu oraz poprzeczymi oznaczającymi wyprowadzenie nici z implantu. Separacja podajnika od implantu samoistna po zwolnieniu nici. |  | szt | 3 |  | 0 | 8% | 0 | 0
21. | Klamry kostne |  | szt | 10 |  | 0 | 8% | 0 | 0
22. | Dren do pompy , tzw pacjenta typ inflow, o długości min 60cm, jałowy, jednorazowy. |  | szt | 50 |  | 0 | 8% | 0 | 0
23. | Dren do pompy artroskopowej typ inflow tzw. Dobowy z min dwoma wkłuciami do płynów, oraz butlą wyrównawczą. Jałowy. |  | szt | 20 |  | 0 | 8% | 0 | 0
24. | Elektrody do konsoli koblacyjnej Arthrocare, jednorazowe, typ bipolarne z przewodem łączącym |  | szt | 20 |  | 0 | 8% | 0 | 0
25. | Nazędzie artroskopowe , punch łąkotkowy o wycinku typu medium, z prostym ramieniem, |  | szt | 1 |  | 0 | 8% | 0 | 0
26. | Sonada artroskopowa o zagięciu dl 2,5mm z podziałka na ramieniu co 5mm, rękojesc z włókna węglowego. |  | szt | 1 |  | 0 | 8% | 0 | 0
27. | Elektroda bierna dzielona z wypustką do klipsa. Elektroda dla dorosłych. W pojedynczych opakowaniach. |  | szt | 100 |  | 0 | 8% | 0 | 0
28. | Przewód do elektrod biernych o dł min 3m, z klipsem do mocowania elektrod biernych dzielonych |  | szt | 2 |  | 0 | 8% | 0 | 0
29. | Uchwyt elektrody czynnej z elektrodą typu lancet zintegrowanej z przewodem łączącym dł. min 3m do konsoli generatora, autoklawny , wielorazowy. |  | szt | 10 |  | 0 | 8% | 0 | 0
30. | Elektroda szptułkowa/lancet trzpień izolowany |  | szt | 2 |  | 0 | 8% | 0 | 0
31. | Elektroda kulkowa trzpień izolowany |  | szt | 2 |  | 0 | 8% | 0 | 0
32. | Przedłużka do elektrod monopolarnych, trzpień izolowany. |  | szt | 2 |  | 0 | 8% | 0 | 0
33. | Penseta bipolarna prosta czubek od 0,5 do 2mm, długość 110-140mm |  | szt | 2 |  | 0 | 8% | 0 | 0
34. | Penseta bipolarna prosta czubek od 0,5 do 2mm, długość 160-300mm |  | szt | 2 |  | 0 | 8% | 0 | 0
35. | Penseta bipolarna łamana lub łamana bagnetowa, czubek od 0,5 do 2mm, długość 160-240mm |  | szt | 2 |  | 0 | 8% | 0 | 0
36. | Przewód łączący do pensety bipolabnej do ERBE |  | szt | 5 |  | 0 | 8% | 0 | 0
37. | Nakładka do odsysania dymu na elektrodę monopolarną sterylna j.u. |  | szt | 100 |  | 0 | 8% | 0 | 0
38. | Elektroda monopolarna z drenem do odsysania dymu, sterylna, j.u. |  | szt | 10 |  | 0 | 8% | 0 | 0
39. | Elektroda bipolarna do konsoli ablacyjnej, jednorazowa z drenenm ssącym, sterylna |  | szt | 10 |  | 0 | 8% | 0 | 0
40. | Filtr do odsysania dymu |  | szt | 4 |  | 0 | 8% | 0 | 0
41. | Element zasilający do napędu ortopedycznego |  | szt | 2 |  | 0 | 23% | 0 | 0
42. | Optyka artroskopowa o śr 4,00mm o dlugości 18cm, autoklawna, wielorazowa. |  | szt | 1 |  | 0 | 8% | 0 | 0
43. | Trokar artroskopowy śr 5,8mm z dwoma obturatorami tępym i ostrym w komplecie, dwuzaworowy. Autoklawny wielorazowy. |  | szt | 1 |  | 0 | 8% | 0 | 0
44. | Światłowód dł 2300mm o śr 4,8mm, uniwersalny, autoklawny |  | szt | 1 |  | 0 | 8% | 0 | 0
45. | Adapter mocujący do optyki do światłowodu |  | szt | 1 |  | 0 | 8% | 0 | 0
46. | Adapter mocujący do żródła światła Stryker do światłowodu |  | szt | 1 |  | 0 | 8% | 0 | 0
47. | Rękojeść robocza shavera kostnego sterowana manualnie. Rękojesć trwale zintegrowana z kablem zasialącym. |  | szt | 1 |  | 0 | 8% | 0 | 0
48. | Napęd micro kaniulowany zasilany z konsoli napędu |  | szt | 1 |  | 0 | 8% | 0 | 0
49. | Naadka do napędu micro do drutów kirchnera |  | szt | 2 |  | 0 | 8% | 0 | 0
50. | Nasdka do napędu micro piły oscylacyjnej |  | szt | 1 |  | 0 | 8% | 0 | 0
51. | Sterownik ręczny do piły oscylacyjnej |  | szt | 1 |  | 0 | 8% | 0 | 0
52. | Ostrze do nasdki piły oscylacyjnej |  | szt | 1 |  | 0 | 8% | 0 | 0
53. | Nasdaka do napędu micro typu Jacobs |  | szt | 1 |  | 0 | 8% | 0 | 0
54. | Przewód łączący napęd z konsolą |  | szt | 2 |  | 0 | 8% | 0 | 0
55. | Kontener do sterylizacji napędu i nasadek |  | szt | 1 |  | 0 | 8% | 0 | 0
56. | Wyciąg barkowy |  | szt | 1 |  | 0 | 8% | 0 | 0
57. | Ostrze shavera do łąkotki agresywne o ząbkowanym ostrzu wewnętrznym i gładkim płaszczu zewnętrznym. Ostrza wielorazowe, autoklawne w średnicach od 3,4 mm do 5,5mm w sterylnym opakowaniu producenta. |  | szt | 10 |  | 0 | 8% | 0 | 0
58. | Ostrze shavera do łąkotki agresywne o ząbkowanym ostrzu wewnętrznym i ząbokwanym dużym otworze w płasczu. Ostrza wielorazowe, autoklawne w średnicach od 3,4 mm do 5,5mm w sterylnym opakowaniu producenta. |  | szt | 7 |  | 0 | 8% | 0 | 0
59. | Ostrze shavera do tkanki kostnej o stożkowym ostrzu. Stożek z rowkowany. Ostrza wielorazowe, autoklawne o śr. 5,5-6,5 mm w sterylnym opakowaniu producenta. |  | szt | 3 |  | 0 | 8% | 0 | 0
60. | Ostrza shavera do tkanki kostnej o kulistym ostrzu. Kulka z z rowkami. Ostrza wielorazowe, autoklawne o śr. 5,5-6,5 mm w sterylnym opakowaniu producenta. |  | szt | 3 |  | 0 | 8% | 0 | 0
61. | Markery skórne, sterylne z miarką z zestawie |  | szt | 100 |  | 0 | 8% | 0 | 0
62. | Zestaw do otrzymywania bogatoplytkowego czynnika wzrostu z krwi żylnej z koncetracją jednowirujacą. |  | zestaw | 4 |  | 0 | 8% | 0 | 0
[7 empty] | Razem | 0 | 0
Wykonawca zobowiązany jest do udostępnienia Zamawiającemu na czas trwania umowy nastepujących elementów potrzebych do wykonywania procedur artroskopowych
1. | Pompa artroskopowa jedno lub dwurolkowa
2. | Konsola shavera z dwoma wyściami roboczymi i dwoma wyjściami do sterowników nożnych, z min jednym sterownikiem nożnym.
3. | Wirówka do otrzymywania czynników wzrostu.
4. | Zestaw do rekonstrukcji ACL
5. | Zestaw do rekonstrukcji w stawie barkowym