## Pakiet nr 1
| Pakiet nr 1 " rękawiczki niesterylne" |  |  |  |  | Załącznik nr 3.1 do SIWZ
Pakiet nr 1 - "rękawiczki niesterylne "
lp | Opis przedmiotu zamówienia | Nazwa producenta / nr katalogowy | Jednostka miary | Ilość | Cena jednostkowa netto | Cena jednostkowa brutto | w tym podatek VAT (%) | Wartość netto | Wartość brutto
1 | Rękawica nielateksowa-nitrylowa niesterylna, bezpudrowa, z mankietem równomiernie zrolowanym, o lekko teksturowanej powierzchni tylko na opuszkach palców, kształt uniwersalny pasujący na lewą i prawą rękę, dł min 240mm, grubość od 0,09mm do 0,11mm ( palce) do0,05mm- 0,07 mm (mankiet) mierzona w pojedynczej grubości,siła zerwania wg normy EN 455-2 powyżej 7N po starzeniu >7N, współczynnik AQL dla szczelności max1,5,bez zawartości protein, spełniające normę EN 455-1-2-3; EN 374-3; ISO 9001. Oznakowanie jako wyrób medyczny klasy I oraz cechach środka ochrony indywidualnej z odpowiednimi oznaczeniami na opakowaniu. Wyniki badań i parametry potwierdzone przez niezależne od producenta laboratoria. Rozmiary XS,S,M,L,XL |  | op=200szt lub równoważne | 4800 | 0 | 0 |  | 0 | 0
2 | Rękawica lateksowa-niesterylna-lekko pudrowana skrobią kukurydzianą, z rolowanym mankietem zawartość białek lateksowych<100ug/g, współczynnik dla szczelności AQL=1,5, rozmiaryS,M,L |  | op=100szt | 2700 | 0 | 0 |  | 0 | 0
3 | Rękawica lateksowa-niesterylna-bezpudrowa z wewnętrzną warstwą polimerową, niechlorowana, z rolowanym mankietem, zawartość białek lateksowych<50ug/g, Współczynnik AQL dla szczelności=1,5, rozmiary S,M,L |  | op=100szt | 5300 | 0 | 0 |  | 0 | 0
4 | Rękawice foliowe rozmiar L i M |  | op=100szt | 1000 | 0 | 0 |  | 0 | 0
5 | Rekawica nitrylowa, bezpudrowa, bez protein lateksu, z przedłużonym mankietem, kształt uniwersalny, mankiet rolowany. Powierzchnia zewnętrzna chlorowana, teksturowanana koncach palców. Długość rękawicy min 300mm, średnia grubość na palcu 0,14 mm, na dłoni 0,13 mm, na mankiecie 0,11mm. Średnia siła zrywu przed starzeniem 10N, po starzeniu 10N. Wydłużenie średnie przed starzeniem 587%, średnie po starzeniu 558%. AQL 1,5. Rekawice zgodne z Dyrektywą o środkach ochrony indywidualnaj - PP 89/686/EEC w kategorii III, zgodne z EN 374, EN 420, EN 388, EN 455(1-3), posiadające Certyfikat Badania Typu WE w kategorii III Środków Ochrony Indywidualnej, przebadane na przenikanie substancji chemicznych zgodnie z EN 374-3 (dołączyć raport badania wytwórcy), przebadane na przenikanie cytostatyków w warunkach dynamicznego testu ACPP ( dołączyć raport badania wytwórcy) rozmiary S,M,L,XL |  | op=100szt | 20 | 0 | 0 |  | 0 | 0
[7 empty] | RAZEM | 0 | 0
Note on H8: Należy wpisać lub wybrać z listy wyrażoną w % stawkę podatku VAT
Note on F8: Należy uzupełnić w formularzu cenę jednostkową netto
Note on B2: Prosimy o uzupełnienie wskazanych przez Zamawiającego pól oraz sprawdzenie poprawności otrzymanych wyników.

## 
stawki podatku VAT
0%
3%
8%
23%