## Załącznik nr 3 do SIWZ
Dostawa endoprotez oraz systemów do endoprotezoplastyk rewizyjnych
Lp. | Asortyment | Jednostka miary (j.m.) | Szaunkowa ilość potrzeb j.m. | Cena netto za j.m. | Wartość netto | VAT stawka % | VAT | Wartość brutto | Nazwa lub nr katalogowy oraz producent zaoferowanego asortymentu
1 | 2 | 3 | 4 | 5 | 6=4x5 | 7 | 8=6x7 | 9=6+8 | 10
1 | Trzpień cementowy, stalowy, uniwersalny, wyposażony w mechanizm stabilizacji derotacyjnej , bezkołnierzowy, przynajmniej w 5 różnych rozmiarach. Eurokonus 12/14. | szt. | 1 |  |  | 8% | 0 | 0
2 | Trzpień bezcementowy, tytanowy, prosty, bezkołnierzowy, uniwersalny, wyposażony w mechanizm stabilitacji derotacyjnej, w minimum 10 rozmiarach. W 1/3 części bliższej napylony porowatą okładziną tytanową oraz warstwą hydroksyapatytu. Eurokonus 12/14. Trzpień w wersji standard i high ofset. | szt. | 48 |  |  | 8% | 0 | 0
3 | Trzpień bezcementowy, przynasadowy, short stem, tytanowy , prosty, dostępny w minimum 10 rozmiarach, samocentrujący się w kanale, w części bliższej napylony porowatą okładziną . Trzpień w wersji standard i high ofset. Eurokonus 12/14. | szt. | 2 |  |  | 8% | 0 | 0
4 | Kosz tytanowy porowaty o strukturze gąbczastej umożliwiającej przerastanie kości. Średnica od min 54 do min 76 mm. W komplecie uzupełnienie stropu z analogicznego materiału, dwie śruby mocujące, wkładka polietylenowa, głowa metalowa. | szt. | 1 |  |  | 8% | 0 | 0
5 | Panewka: typu press-fit, ze stopu tytanowego pokryta porowatą okładziną tytanową i hydroksyapatytem w wersji standard i z okapem zabezpieczającym przed zwichnięciem, w rozmiarach od 46 do 64 mm ze skokiem co 2 mm, z możliwością stosowania dodatkowych śrub mocujących, w komplecie 2 śruby i zatyczki do pozostałych otworów. | szt. | 1 |  |  | 8% | 0 | 0
6 | Wkładka ceramiczna z ceramiki typu Biolox Delta pod głowę 28, 32 i 36 mm. |  | 1 |  |  | 8% | 0 | 0
7 | Głowa ceramiczna z ceramiki typu Biolox Delta o średnicy 28, 32 i 36 mm. |  | 1 |  |  | 8% | 0 | 0
8 | Panewka antyluksacyjna, dwumobilna, stalowa, cementowa | szt. | 4 |  |  | 8% | 0 | 0
9 | Panewka antyluksacyjna, dwumobilna, typu press-fit, stalowa pokryta hydroksyapatytem, wersja rewizyjna z uchwytami na śruby, wymagana dostępność wersji rewizyjnej z bolcami stabilizującymi oraz uchwytem naśrubę. | kpl. | 49 |  |  | 8% | 0 | 0
10 | Wkładka polietylenowa do panewki antyluksacyjnej, nie zatrzaskującą się w czaszy, umożliwiająca zatrzaśnięcie głowy 22,2 i 28mm | szt. | 54 |  |  | 8% | 0 | 0
11 | Głowa metalowa o średnicy 22,2 , 28 mm. | szt. | 54 |  |  | 8% | 0 | 0
12 | Cement kostny z gentamycyną 1x40g | szt. | 1 |  |  | 8% | 0 | 0
13 | Cement kostny z gentamycyną 2x40g | szt. | 1 |  |  | 8% | 0 | 0
14 | Cement kostny z gentamycyną i clindamycyną 1x40g | szt. | 1 |  |  | 8% | 0 | 0
15 | Zestaw do mieszania próżniowego pojedynczy | szt. | 1 |  |  | 8% | 0 | 0
16 | Zestaw do mieszania próżniowego podwójny | szt. | 1 |  |  | 8% | 0 | 0
17 | Stalowy kosz wzmacniający dno panewki dedykowany do panewki antyluksacyjnej cementowej | szt. | 1 |  |  | 8% | 0 | 0
18 | System do płukania z możliwością odsysania akumulatorowy | szt. | 1 |  |  | 8% | 0 | 0
19 | Korek polietylenowy do zatkania kanału szpikowego. | szt. | 1 |  |  | 8% | 0 | 0
20 | Ostrze do napędu | szt. | 55 |  |  | 8% | 0 | 0
|  |  | Suma netto |  | 0 |  | Brutto | 0
* Do systemu z punktu 7 Zamawiający wymaga użyczenia pompy oraz pistoletu na czas trwania umowy