## zal 3
Załącznik nr 3 do SIWZ
Akcesoria do sterylizacji parowej
lp | Opis przedmiotu zamówienia | Nazwa producenta / nr katalogowy | Jednostka miary | Ilość | cena jednostkowa netto | Cena jednostkowa brutto | w tym podatek VAT (%) | Wartość netto | Wartość brutto
1 | Papierowe osłonki narożników tac narzędziowych, jednorazowego użytku. Odporne na temperaturę do 134 st. C. Papier o gramaturze 270g/m2. Wymiar 100mmx100mmx50mm . Opakowanie sześćset sztuk. |  | op=600 | 3 | 0 | 0 | 23% | 0 | 0
2 | Metkownica alfanumeryczna trzyrzędowa umożliwiająca: ustawienie sześciu, zakodowanych przy pomocy cyfr liter, informacji w trzech rzędach, drukowanie tych informacji w zaplanowanych polach na etykietach o wymiarach nieprzekraczających 28mm x 29mm, naklejanie zadrukowanych etykiet na pakietach lub pojedynczych rękawach, kompatybilna z etykietami, druk w poprzek taśmy. Zamawiający wymaga dodatkowo tuszu do metkownicy, 4 sztuki przy dostawie metkownicy. |  | szt | 3 | 0 | 0 | 23% | 0 | 0
3 | Etykiety podwójnie samoprzylepne o sześciu polach informacji kolejno: symbol, numer sterylizatora, kod osoby odpowiedzialnej za dany cykl, nr cyklu oraz data sterylizacji, data przydatności do użytku z nadrukowanymi wskaźnikami klasy 1 do sterylizacji parowej- pięć pól informacyjnych; etykiety muszą pasować do trzyrzędowej metkownicą BLITZ o symbolu T 222 lub kompatybilnej, 500 sztuk w rolce. |  | Op=30 rolek | 12 | 0 | 0 | 8% | 0 | 0
4 | Samoprzylepny test do kontroli skuteczności procesu sterylizacji parą wodną o parametrach 134 st.-3,5 min, nietoksyczny do stosowania z przyrządem testowym PCD (dostawa wraz ze wskaźnikami), Typ wskaźnika -VI wg ISO 11140-1, oświadczenie producenta o zgodności testu z normą ISO 11140-1 oraz potwierdzenie nietoksyczności, informacja dotycząca użycia i interpretacji wyników, Weryfikacja usunięcia powietrza, penetracji parą wodną, poziomu ekspozycji i osiągnięcia głębokiej próżni, opinia niezależnej jednostki opiniującej o zgodności z normą EN ISO 11140-1, opakowanie 250 sztuk. |  | szt | 4 | 0 | 0 | 23% | 0 | 0
5 | Szczotki do czyszczenia uporczywych zanieczyszczeń z mocnym syntetycznym włosiem, długość włosia około 15 mm, długość szczotki około 40 mm, długość całkowita około 180 mm. Pakowane po 1 sztuce. |  | szt | 1 | 0 | 0 | 23% | 0 | 0
6 | Jednorazowa dwustronna szczotka do czyszczenia panewek rozwiertaków kostnych, Długość całkowita szczotki około 190 mm, średnica końcówki okrągłej 40mm, końcówka stożkowa średnica 8 mm. Opakowanie trzy sztuki. |  | 0p=3szt | 1 | 0 | 0 | 23% | 0 | 0
7 | Szczotka nylonowa z włosiem, do czyszczenia narzędzi .Nadaje się do mycia w myjniach-dezynfektorach, wytrzymująca temperaturę + 134 st C o wymiarach średnica włosia 3 mm, długość włosia na na szczotce 100mm długość szczotki 450 mm. Pakowane po 5 szt. włosiem. |  | 0p=5szt | 1 | 0 | 0 | 8% | 0 | 0
8 | Szczotka nylonowa z włosiem do czyszczenia narzędzi. Nadająca się do mycia w myjniach-dezynfektorach, wytrzymująca temperaturę+134st.C o wymiarach średnica włosia 10mm długość włosia na szczotce 100mm długość szczotki 300mm. Pakowane po 5szt. |  | 0p=5szt | 1 | 0 | 0 | 8% | 0 | 0
9 | Szczotka nylonowa z włosiem do czyszczenia narzędzi. Nadająca się do mycia w myjniach-dezynfektorach, wytrzymująca temperaturę + 134st C o wymiarach średnica włosia 5 mm, długość włosia na szczotce 100mm długość szczotki 250mm. Pakowane po 5 szt. |  | 0p=5szt | 1 | 0 | 0 | 8% | 0 | 0
10 | Podwójnie zakończona (włosie nylon i stal nierdzewna ) szczotka do czyszczenia narzędzi. Długość szczotki 180mm |  | szt | 1 | 0 | 0 | 23% | 0 | 0
11 | Plastikowy wieszak na szczotki z ośmioma haczykami, długość wieszaka około 260 mm. |  | szt | 1 | 0 | 0 | 23% | 0 | 0
12 | Rękawice bawełniane pokryte frotą z długim mankietem do okolicy łokcia do wyciągania gorącego wsadu (około 28 cm) |  | Pary= 2szt | 2 | 0 | 0 | 23% | 0 | 0
[7 empty] | RAZEM | 0 | 0
Note on B2: Prosimy o uzupełnienie wskazanych przez Zamawiającego pól oraz sprawdzenie poprawności otrzymanych wyników.
Note on F6: Należy uzupełnić w formularzu cenę jednostkową netto
Note on H6: Należy wpisać lub wybrać z listy wyrażoną w % stawkę podatku VAT

## _
stawki podatku VAT
0%
5%
8%
23%