## Arkusz1
OFEROWANE PARAMETRY TECHNICZNE
Lp. | Parametry techniczne/opis | Parametry wymagane | Parametr oferowany (PROSZĘ WSKAZAĆ)
Wóżek anestezjologiczny 4 szt.
1 | Konstrukcja wózka oparta na czterech profilach z anodowanego wytłaczanego aluminium, wyposażone w kanał montażowy umożliwiający regulację położenia szyn instrumentalnych | TAK/podać
2 | Ściany boczne i tylna wózka z trójwarstwowego alupanela (aluminium-polietylen-aluminium), zapewniającego trwałość, wytrzymałość oraz lekkość wózka – materiał wygłuszający, nie chłonący wilgoci, minimalizuje wibracje, absorbujący drgania | TAK/podać
3 | Blat wykonany z formowanego tworzywa ABS z pogłębieniem – podniesione o 48 mm brzegi z trzech stron (po bokach i z tyłu) oraz niski frontowy brzeg, stanowiące zabezpieczenie przed zsuwaniem się sprzętu, kolor blatu szary | TAK/podać
4 | Uniesione trzy brzegi blatu stanowiące zintegrowane, ergonomiczne uchwyty do prowadzenia wózka | TAK/podać
5 | Powierzchnia robocza blatu wynosząca 720x466 mm | TAK/podać
6 | Wysokość wózka do blatu 1015 mm | TAK/podać
7 | Układ jezdny wyposażony w cztery obrotowe podwójne koła Ø 125 mm, w tym 2 z hamulcami, nie brudzącym podłoża | TAK/podać
8 | Podstawa na wzmocnionej ramie stalowej, z formowanego tworzywa ABS w kolorze szarym, z wyprofilowanym odbojnikiem na całym obwodzie | TAK/podać
9 | Wózek wyposażony w 4 szuflady na prowadnicach teleskopowych z łożyskiem kulkowym: - 3 szuflady o wym. 610x470x156 h mm (szerokość x głębokość x wysokość) - 1 szuflada o wym. 610x470x236 h mm (szerokość x głębokość x wysokość) | TAK/podać
10 | Szuflady w całości wykonane z natryskowo formowanego tworzywa ABS, bez szczelin i łączeń łatwe do utrzymania w czystości | TAK/podać
11 | Szuflady z całkowitym wysuwem, łatwo wyjmowane z prowadnic bez użycia narzędzi, samo domykające się | TAK/podać
12 | Możliwość wysunięcia szuflady do 110% | TAK/podać
13 | Szuflady z ergonomicznymi, wyprofilowanymi uchwytami na całej długości szuflady, z miejscem na umieszczenie opisu zawartości (nie dopuszcza się uchwytów mocowanych do frontu szuflady) | TAK/podać
14 | Szuflady z tworzywowymi nakładkami, do identyfikowania zawartości szuflad (11 kolorów do wyboru), z możliwością łatwej i szybkiej zmiany | TAK/podać
15 | Obciążenie pojedynczej szuflady 45 kg | TAK/podać
16 | Centralny system zamykania szuflad na kluczyk składany | TAK/podać
17 | Na wyposażeniu 3 górnych szuflad wyciągane organizery służące do segregacji zawartości szuflad, w formie tworzywowych przekładek, dopasowanych do wymiarów szuflad: zestaw przekładek (3 pionowe, 2 poziome) wykonanych z wytrzymałej pleksi (polimetakrylan metylu), o grubości 4 mm | TAK/podać
18 | Wymiary wózka (bez wyposażenia): 855x594x1045 mm | TAK/podać
19 | Ładowność wózka 300 kg | TAK/podać
20 | Możliwość wyboru kolorystyki wózka - boki i tył wózka malowane proszkowo – 6 kolorów do wyboru | TAK/podać
21 | Deklaracja zgodności CE na wyrób medyczny | TAK/podać
Wyposażenie dodatkowe :
1 | Stelaż nadstawki wykonany ze stali nierdzewnej | TAK/podać
2 | Wyposażenie na stelażu nadstawki: - aluminiowa szyna na akcesoria, z mocowaniami z ABS, pozwalającymi na łatwą i szybką zmianę wysokości szyn na wysięgniku nadstawki, szyny o profilu 10x25 mm – 3 szt. - zestaw 5 uchylnych tworzywowych pojemników z transparentnymi frontami, mocowany na szynie – 1 szt. - zestaw 4 uchylnych tworzywowych pojemników, z transparentnymi frontami, mocowany na szynie – 1 szt. - potrójny uchwyt na pudełko rękawiczek ze stali pokrytej specjalną powłoką zabezpieczającą przez korozją i ścieraniem, z mocowaniem na szynę – 1 szt. - pojemnik na płyn do dezynfekcji o pojemności 0,5 l, z uchwytem do mocowania na szynie – 1 szt. | TAK/podać
3 | Transparentna, tworzywowa kieszeń boczna uchylna o 30°, z możliwością wyjęcia, z lewej strony wózka – 3 szt. | TAK/podać
4 | Wysuwany, pomocniczy blat boczny z ABS w kolorze szarym, o wym. 400X500 mm, z lewej strony wózka – 1 szt. | TAK/podać
5 | Aluminiowa szyna na akcesoria 10x25 mm, z elementami mocującymi z ABS, pozwalającymi na łatwą i szybką (bez użycia narzędzi) zmianę wysokości lub zdjęcie z wózka, z prawej strony wózka – 2 szt. | TAK/podać
6 | Kosz na cewniki ze stali nierdzewnej o wym. 80x80x430 mm, z mocowaniem na szynę – 1 szt. | TAK/podać
7 | Uniwersalny uchwyt na pojemnik na odpady ostre, ze stali pokrytej specjalną powłoką zabezpieczającą przez korozją i ścieraniem z mocowaniem na szynę, z regulowanym pasem zabezpieczającym – 1 szt. | TAK/podać
8 | Wysokość wózka z nadstawką 1690mm | TAK/podać