## 1
L.p. | Produkt | J.m. | Ilość | Cena jednostkowa netto | Cena jednostkowa brutto | Podatek Vat (%) | Wartość netto | Wartość brutto | Nazwa nr. katalogowy oraz producent zaoferowanego asortymentu
Biodro
1 | Trzpień endoprotezy stawu biodrowego prosty, proporcjonalny wykonany ze stopu tytanu, w części bliższej pokryty porowatym czystym tytanem i hydroksyapatytem. Fiksowany w części przynasadowej. Trzpień musi posiadać wzdłużne rowki antyrotacyjne. Stożek V 40. Dostępny w opcjach kąta szyjkowo-trzonowego (127 i 132 stopni) w 11 rozmiarach i długościach 93-126mm dla każdego z kątów. Trzpień rośnie zarówno w wymiarze bocznym jak i przyśrodkowym. | szt. | 15 | 0 | 0 |  | 0 | 0
2 | Panewka typu press-fit wykonana z tytanu, powierzchnia zewnętrzna pokryta czystym tytanem i hydroksyapatytem; wymiary zewnętrzne 40 - 72mm; wbudowany brzeżny press-fit 1.8mm; możliwość wyboru panewki pełnej oraz panewka wielootworowa także w wersji hemisfery | szt. | 1 | 0 | 0 |  | 0 | 0
3 | Panewka z otworami uzupełnianymi śrubami fiksującymi typu press-fit wykonana z tytanu, powierzchnia zewnętrzna pokryta czystym tytanem i hydroksyapatytem; wymiary zewnętrzne 40 - 72mm; wbudowany brzeżny press-fit 1.8mm | szt. | 15 | 0 | 0 |  | 0 | 0
4 | Panewka tytanowa, sferyczna, wydrukowana w technologii 3D. Implant o strukturze przestrzennej, umożliwiającej wrost tkanki kostnej w strukturę panewki. Powierzchnia zewnętrzna o współczynniku tarcia 1,2, porowatości 76%. Panewka dostępna w opcji pełnej w rozmiarach od 42 mm do 66 mm, oraz otworowej w rozmiarach od 42 mm do 72 mm, umożliwiającej zastosowanie śrub o średnicy 6,5 mm. . Możliwość zmiany kąta ustawienia śruby w zakresie 37º. Położenie otworów opracowane w oparciu o badania morfometryczne. Mechanizm blokowania wkadki pozwala zastosować systemy artykulacyjne: dwumobilny, ceramiczny i polietylenowy oraz głowy o rozmiarze 36 mm do rozmiaru panewki od 48 mm | szt. | 1 | 0 | 0 |  | 0 | 0
5 | Panewka o prawdziwym kształcie półkolistym (hemisfera), o formie i fakturze powierzchni zewnętrznej inspirowanej biologią kości. Trójprzestrzenna struktura zewnętrzna panewki dla ułatwienie wrastania tkanki kostnej w panewkę i optymalną biokompatybilność poprzez zastosowanie czystego tytanu. Rozmiary zewnętrzne implantu od 46 do 66 mm. Możliwość zastosowania panewek o budowie pełnej zamkniętej i panewek z otworami, umożliwiającymi zastosowanie śrub tytanowych o średnicy 6,5 mm celem dodatkowej stabilizacji w kości. Panewka umożliwia zastosowanie artyulacji w połączeniu głów metalowych i polietylenu najnowszej generacji do średnicy głowy 44mm. | szt. | 1 | 0 | 0 |  | 0 | 0
6 | Wkładka polietylenowa , bezokapowa lub z 10 stopniowym okapem o rozmiarach wewnętrznych 28, 32, 36, 40 i 44 mm. | szt. | 15 | 0 | 0 |  | 0 | 0
7 | Wklładka ceramiczna z dodatkowym wzmocnieniem tytanowym na zewnetrznym obwodzie | szt. | 1 | 0 | 0 |  | 0 | 0
8 | Głowa metalowa o średnicy 22, 26, 28 oraz 32 mm w min. 3 długościach | szt. | 15 | 0 | 0 |  | 0 | 0
9 | Głowa metalowa XL w technologii LFIT o średnicy 36, 40 oraz 44 mm w min. 3 długościach | szt. | 1 | 0 | 0 |  | 0 | 0
10 | Głowa ceramiczna bioloxDelta | szt. | 1 | 0 | 0 |  | 0 | 0
11 | Głowa ceramiczna o średnicy 28, 32 oraz 36 mm w min. 3 długościach | szt. | 1 | 0 | 0 |  | 0 | 0
12 | Zaslepka tytanowa na sklepienie panewki z gniazdem szesciokatnym lub śruba do panewki śruby mocujące pozwalają na fiksację kątową 37 stopni. Śruby niskoprofilowe z gniazdem sześciokątnym, śr, 6,5 mm, długość 15-60mm, skok co 5mm. | szt. | 1 | 0 | 0 |  | 0 | 0
13 | Zaślepka lub śruba do panewki w długościach od 16 - 60 mm. | szt. | 1 | 0 | 0 |  | 0 | 0
14 | Głowa bipolarna o średnicy zewnętrznej od 36 do 70 mm zatrzaskiwana na głowę 22, 26 lub 28 mm | szt. | 1 | 0 | 0 |  | 0 | 0
15 | Augmenty panewkowe do rewizji stawu biodrowego do uzupełniania ubytków ściany panewki oparty na księżycowatego kształtu klinach wykonanych z czystego tytanu o budowie przestrzennej umożliwiającej wrastanie tkanki kostnej. Implanty w mini 18 rozmiarach i 3 wysokościach dla każdego z rozmiarów w średnicach zewnętrznych 46-66mm (skok co 4mm). Implanty wyposażone w otwory do stabilizacji czasowej drutem kirschnera i stabilizacji śrubami 6,5mm z możliwością ustawienia kątowego 18stopni w każdym kierunku. | szt. | 1 | 0 | 0 |  | 0 | 0
16 | Trzpień rewizyjny tytanowy z podłużnymi wypustkami w 3 różnych opcjach długości (155-235mm) i średnicy (14-28mm). Element krętarzowy napylony czystym tytanem i hydroksyapatytem w 4 wysokościach (70-100 mm) i średnicach od 19-31mm. Moduły nasadowe i trzonowe o zmiennych długościach i średnicach umożliwiające niezależne dopasowanie. Opcjonalnie trzpień dystalny cylindryczny. | szt. | 1 | 0 | 0 |  | 0 | 0
17 | Panewka rewizyjna | szt. | 1 | 0 | 0 |  | 0 | 0
18 | Śruby do kosza rewizyjnego | szt. | 1 | 0 | 0 |  | 0 | 0
19 | Śruby do siatki rewizyjnej | szt. | 1 | 0 | 0 |  | 0 | 0
20 | Siatka | szt. | 1 | 0 | 0 |  | 0 | 0
21 | Kosz rewizyjny tytanowy | szt. | 1 | 0 | 0 |  | 0 | 0
22 | Panewka polietylenowa | szt. | 1 | 0 | 0 |  | 0 | 0
23 | Trzepień cementowany bez kołnierza, stalowy, gładki, wysokopolerowany, zwężający się dystalnie, z centralizerem, przynajmniej w 5 opcjach offsetowych, zapewniających możliwość regulacji odległości centrum głowy od osi kończyny, niezależnie od długości szyjki | szt. | 1 | 0 | 0 |  | 0 | 0
24 | Korek do kanału | szt. | 1 | 0 | 0 |  | 0 | 0
25 | Trzpień cementowy rewizyjny w długosciach 200,220,240 oraz 260 mm | szt. | 1 | 0 | 0 |  | 0 | 0
26 | Panewka cementowa półwiązana opcjonalnie wkładka półwiązana | szt. | 1 | 0 | 0 |  | 0 | 0
27 | System wkładek chromokobaltowych implantowanych w czaszach metalowych panewek bezcementowych dzięki zastosowaniu systemu Innerchange, umożliwiających zastosowanie artykulacji dwupłaszczyznowej. Wkładki akceptujące głowy polietylenowe w rozmiarach 42 mm OD do 64 mm OD, wykonane z nowoczesnego ultra usieciowanego polietylenu o wzmocnionej odporności na ścieranie i zwiększonej wytrzymałości mechanicznej. | szt. | 1 | 0 | 0 |  | 0 | 0
28 | Głowy polietylenowe do wkładek chromokobaltowych umożliwiające jednocześnie artykulację wewnętrzną o średnicy 22,2 mm ID i 28 mm ID. | szt. | 1 | 0 | 0 |  | 0 | 0
29 | Płyty krętarzowe w dwóch rozmiarach części bliższej płyty, zaczepianej na krętarz w min. 6 długościach do 210 mm. Płyty mocowane linkami stalowymi o średnicy 2,0 mm. Możliwość dodatkowej stabilizacji płyty za pomocą śrub korowych. | szt. | 1 | 0 | 0 |  | 0 | 0
30 | Stalowa płyta prosta blokująco-kompresyjna 5 mm, szeroka. Otwory pod śruby korowe ø 4.5 mm, śruby gąbczaste ø 6.5 mm oraz otwory blokowane poprzez wkładki gwintujące pod śruby blokowane ø 5 mm oraz wkładki do kabli do zabiegów około protezowych. Ilość otworów: od 8 do 16. Długości płyt: od 155 mm do 299 mm. Na płycie otwory do wprowadzenia drutów Kirschnera. Płyta i wkładki do kabli sterylne. | szt. | 1 | 0 | 0 |  | 0 | 0
31 | zaślepka do płyt prostych | szt. | 1 | 0 | 0 |  | 0 | 0
32 | Haczyk Krętarzowy | szt. | 1 | 0 | 0 |  | 0 | 0
33 | Linki stalowe o średnicy 2,0 mm z zaciskiem stosowane jako cerklarz lub do mocowania płyt prostych i krętarzowych | szt. | 1 | 0 | 0 |  | 0 | 0
34 | Linki stalowe o średnicy 2,0 mm bez zacisku stosowane jako ceklarz lub do mocowania płyt prostych i krętarzowych | szt. | 1 | 0 | 0 |  | 0 | 0
35 | Zacisk do linek stalowych o średnicy 2,0mm. | szt. | 1 | 0 | 0 |  | 0 | 0
36 | Cement kostny 40 g. rewizyjny z tobramycyną | szt. | 1 | 0 | 0 |  | 0 | 0
37 | Cement kostny 40 g. rewizyjny z gentramecyną | szt. | 1 | 0 | 0 |  | 0 | 0
38 | cement kostny 20g | szt. | 1 | 0 | 0 |  | 0 | 0
39 | cement kostny 40g | szt. | 1 | 0 | 0 |  | 0 | 0
Kolano jednoprzedziałowe
1 | Proteza jednoprzedziałowa kolana przeznaczona zarówno do przedziału bocznego, jak i przyśrodkowego właściwy balans w zgięciu i wyproście uzyskuje się zmieniając wielkość resekcji dystalnej (wielkość tylnej resekcji pozostaje stała i wynosi 7mm, a resekcji dystalnej jest zróżnicowana, aby uwzględnić zmiany zwyrodnieniowe kłykcia) Opcjonalnie możliwość zastosowania komponentu rzepkowego symetrycznego i asymetrycznego - element udowy Chromowo-Cobaltowy dostępny w 6 rozmiarach, odpowiednio do każdego przedziału jednopromieniowy w zakresie od 10 ° - 110 °, jednakowej grubości w części dystalnej i tylnej - pełna rozmiarówka | szt. | 1 | 0 | 0 |  | 0 | 0
2 | Element piszczelowy - Chromowo-Cobaltowy dostępny w 6 rozmiarach, odpowiednio do każdego przedziału - pełna rozmiarówka | szt. | 1 | 0 | 0 |  | 0 | 0
3 | wkładka - wykonana z polietylenu tzw. III generacji, wysokousieciowanego radiacyjnie (gamma; 9 Mrad; 3 dawki x 3 Mrad) i kolejno trzykrotnie wyżarzanego (temp. 130 st) w wyniku naprzemiennego, sekwencyjnego procesu, sterylizowanego nieradiacyjnie, w plazmie gazu, w czterech grubościach 8, 9, 10, 12mm, mocowana do płyty piszczelowej za pomocą systemu zatrzaskowego - pełna rozmiarówka | szt. | 1 | 0 | 0 |  | 0 | 0
4 | Cement kostny 40 g. z gentramecyną | szt. | 1 | 0 | 0 |  | 0 | 0
Endoproteza cementowana i bezcementowa pierwotna stawu kolanowego kłykciowa
1 | Komponent udowy cementowy | szt. | 13 | 0 | 0 |  | 0 | 0
2 | Komponent piszczelowy cementowy | szt. | 13 | 0 | 0 |  | 0 | 0
3 | Komponent udowy bezcementowy jednopromieniowy w zakresie łuku funkcjonalnego 10-110 stopni | szt. | 1 | 0 | 0 |  | 0 | 0
4 | Komponent piszczelowy bezcementowy z dodatkowymi bolcami fiksującymi, drukowany w technologii 3D | szt. | 1 | 0 | 0 |  | 0 | 0
5 | Wkładka z polietylenu tzw. III generacji w 3 wersjach: - bez stabilizacji, - z tylną stabilizacją, - o zwiększonej stabilizacji w płaszczyźnie czołowej, o grubości 9,11,13,16 i 19 mm | szt. | 13 | 0 | 0 |  | 0 | 0
6 | Taca piszczelowa uniwersalna do tzw. trudnych kolan, z możliwością dokręcenia przedłużek cementowych i zastosowania bloczków uzupełniających ubytki kostne. | szt. | 1 | 0 | 0 |  | 0 | 0
7 | Przedłużka cementowana | szt. | 1 | 0 | 0 |  | 0 | 0
8 | Komponent piszczelowy all-poly | szt. | 1 | 0 | 0 |  | 0 | 0
9 | Rzepka | szt. | 1 | 0 | 0 |  | 0 | 0
10 | Cement kostny 40 g. z gentramecyną | szt. | 1 | 0 | 0 |  | 0 | 0
Endoproteza cementowana rewizyjna stawu kolanowego kłykciowa
1 | Komponent udowy rewizyjny w zakresie łuku funkcjonalnego 10-110 stopni, z mozliwością zastosowania podkładek dystalnych i tylnych oraz augmentu przynasadowego jakoo niezależnego alternatywnego zastosowania | szt. | 1 | 0 | 0 |  | 0 | 0
2 | Komponent piszczelowy rewizyjny z mozliwością zastosowania przedłuzek cementowych i bezcementowych , podkładek oraz augmentów przynasadowych jako niezaleznego alternatywnego zastosowania | szt. | 1 | 0 | 0 |  | 0 | 0
3 | Wkładka polietylenowa rewizyjna | szt. | 1 | 0 | 0 |  | 0 | 0
4 | Przedłużka bezcementowa | szt. | 1 | 0 | 0 |  | 0 | 0
5 | Przedłużka cementowana | szt. | 1 | 0 | 0 |  | 0 | 0
6 | Podkładka piszczelowa | szt. | 1 | 0 | 0 |  | 0 | 0
7 | Podkładka udowa | szt. | 1 | 0 | 0 |  | 0 | 0
8 | Offset | szt. | 1 | 0 | 0 |  | 0 | 0
9 | Przedłużacz trzpienia | szt. | 1 | 0 | 0 |  | 0 | 0
10 | Augmnet przynasadowy | szt. | 1 | 0 | 0 |  | 0 | 0
11 | Cement z tobramycyną 40g | szt. | 1 | 0 | 0 |  | 0 | 0
Endoproteza zawiasowa i poresekcyjna. Modularny system endoprotez stosowanych w zabiegach poresekcyjnych i onkologicznych.System zapewniający zaopatrzenie części bliższej i dalszej kości udowej oraz części bliższej kości piszczelowej.W częściach wymagających resekcji kości implant mocowany za pomoca trzpieni cementowych lub bezcementowych z mozliwością regulacji wielkości resekcji za pomocą elementów przedłużających. System za pomoca elementu łączącego daje możliwość odtworzenia całej kości udowej.W obrębie stawu kolanowego element udowy i piszczelowy połączone sa ze sobą zawiasowo za pomocą osi i elementu rotacyjnego.Połaczenie jest kompatybilne z endoprotezą rotacyjno – zawiasową , stosowaną w nie uszkodzonej części stawu kolanowego. Elementy protezy muszą być kompatybilne ze sobą i łączone bez użycia śruby za pomocą stożka dające możliwośc szybkiego rozłączenia jej elementów i dającego płynną ich regulację.
1 | Element udowy zawiasowy: Wykonany ze stopu chromowo – kobaltowego (CoCr) , anatomiczny ( prawy i lewy ) . Element udowy posiada po 5 rozmiarów , odpowiednio dla każdej ze stron. | szt. | 1 | 0 | 0 |  | 0 | 0
2 | Element udowy poresekcyjny: Wykonany ze stopu chromowo – kobaltowego (CoCr) , anatomiczny ( prawy i lewy ) . Element udowy posiadajacy min 2 rozmiary , standardowy i mały. | szt. | 1 | 0 | 0 |  | 0 | 0
3 | Element piszczelowy poresekcyjny: Wykonany ze stopu chromowo – kobaltowego (CoCr) , uniwersalny Element piszczelowy posiadajacy min 2 rozmiary , standardowy i mały. | szt. | 1 | 0 | 0 |  | 0 | 0
4 | Element piszczelowy zawiasowy: Wykonany ze stopu chromowo – kobaltowego (CoCr) , uniwersalny Elemment piszczelowy posiadajacy min. 4 rozmiary. | szt. | 1 | 0 | 0 |  | 0 | 0
5 | Elementy polietylenowe do polączeń w obrębie elemetów rotacyjno-zawiasowych kolana | szt. | 1 | 0 | 0 |  | 0 | 0
6 | Element rotacyjny uniwersalny dla wszystkich elementów kolana, w opcji element mały | szt. | 1 | 0 | 0 |  | 0 | 0
7 | Wkładki polietylenowe w min. 4 grubościach od 10-20 mm | szt. | 1 | 0 | 0 |  | 0 | 0
8 | Trzpienie śródszpikowe do systemu zawiasowego: Wykonane z tytanu o długościach 80 i 155 mm , średnice od 10 do 23 mm - cementowanne , bezcementowe | szt. | 1 | 0 | 0 |  | 0 | 0
9 | Trzpienie śródszpikowe do systemu poresekcyjnego:Wykonane ze stopu tytanowego bezcementowe długościach 125,150 i 200 mm , średnice od 11 do 19 mm.Cementowane ze stopu chromokobaltowego o długości 102 i 127 mm i srednicach od 8 do 17 mm | szt. | 1 | 0 | 0 |  | 0 | 0
10 | Podkładki pod element piszczelowy.Wykonane z CoCr występuja jako połówkowe bloki o grubościach 5 i 10 mm . | szt. | 1 | 0 | 0 |  | 0 | 0
11 | Podkładki pod element udowy wykonane z CoCr . Dystalne o grubości 10mm | szt. | 1 | 0 | 0 |  | 0 | 0
12 | Mimośrody wykonane z CoCr pozwalajace na zróżnicowanie osi komponentu udowego o 4mm. | szt. | 1 | 0 | 0 |  | 0 | 0
13 | Elementy przedłużające o długosciach od 30 mm do 80 mm o skoku co 10 mm i w zakresie od 100mm do 220 mm o skoku 20 mm. | szt. | 1 | 0 | 0 |  | 0 | 0
14 | Komponenty do zastąpienia części bliższej kości udowej Wykonane z CoCr standardowy i krętarzowy oraz w anatomiczny prawy i lewy montowany bez uzycia śruby. | szt. | 1 | 0 | 0 |  | 0 | 0
15 | Głowa metalowa | szt. | 1 | 0 | 0 |  | 0 | 0
16 | Element przedłużający w min 2 długościach umożliwiający polączenie elementów biodrowych z kolanowymi lączony za pomocą stożka bezśrubowo | szt. | 1 | 0 | 0 |  | 0 | 0
17 | Oś łącząca elemet udowy i piszczelowy | szt. | 1 | 0 | 0 |  | 0 | 0
18 | Elementy polietylenowe | szt. | 1 | 0 | 0 |  | 0 | 0
1 | Mieszalnik do próżniowego mieszania cementu do zabiegów endoprotezoplastyki kolana, wyposażony w podwójny mechanizm mieszający (dwie łopatki mieszające pracujące z różnymi prędkościami), łopatka do podawania cementu, dren połączeniowy do podłączenia zewnętrznego systemu ssącego (próżnia) | szt. | 10 | 0 | 0 |  | 0 | 0
2 | Mieszalnik do próżniowego mieszania i ciśnieniowego podawania cementu do endoprotezoplastyki biodra ze strzykawką. Możliwość mieszania cementu napędem ortopedycznym. (użyczenie kompatybilnego ze strzykawką podajnika-"pistoletu"). | szt. | 18 | 0 | 0 |  | 0 | 0
3 | Jednorazowy, sterylny zestaw do płukania kanału kości udowej i powierzchni stawowych, wbudowana pompa płucząca zasilana bateryjnie mocowana bezpośrednio do worka z płynem płuczącym, rękojeść sterująca z możliwością montażu wymiennych końcówek płuczących/szczotek, możliwość odsysania płynów poprzez podłączenie zewnętrznego ssaka, zestaw wyposażony w dreny przyłączeniowe - długość min. 2,4m. | szt. | 48 | 0 | 0 |  | 0 | 0
4 | Końcówki płuczące/szczotki do zestawu płuczącego - typ do wyboru z katalogu | szt. | 1 | 0 | 0 |  | 0 | 0
5 | Uszczelniacz do pressuryzacji cementu w kanale kostnym i panewce stawu biodrowego | szt. | 1 | 0 | 0 |  | 0 | 0
6 | Ostrza do piły oscylacyjnej System 6, 7, 8 firmy Stryker - typ do wyboru z katalogu | szt. | 15 | 0 | 0 |  | 0 | 0
7 | Ostrza do piły posuwisto-zwrotnej System 6, 7, 8 firmy Stryker - typ do wyboru z katalogu | szt. | 5 | 0 | 0 |  | 0 | 0
8 | Ostrze do piły precyzyjnej, wymiary 19.5x1.33x90, wymagane użyczenie piły | szt. | 1 | 0 | 0 |  | 0 | 0
9 | Ostrza do mikropiły oscylacyjnej TPS, CORE firmy Stryker | szt. | 10 | 0 | 0 |  | 0 | 0
10 | Hełm do ochrony indywidualnej z kablem zasilającym i oświetleniem czołowym LED. Sześciostopniowa regulacja prędkości pracy wentylatorów. | szt. | 1 | 0 | 0 |  | 0 | 0
11 | Hełm do ochrony indywidualnej z kablem zasilającym. Sześciostopniowa regulacja prędkości pracy wentylatorów. | szt. | 1 | 0 | 0 |  | 0 | 0
12 | Akumulator do zasilania hełmów typu Flyte. Pojemność akumulatora min. 4800 mAh. | szt. | 1 | 0 | 0 |  | 0 | 0
13 | Opaski przeciwpotne do kasków, możliwość mocowania w kasku T5 i Flyte firmy Stryker (system ochrony osobistej) - (1 op.- 8 szt.) | szt. | 1 | 0 | 0 |  | 0 | 0
14 | Jednorazowy kaptur do systemu ochrony osobistej typ T5 firmy Stryker (1 op. - 36szt.) | szt. | 1 | 0 | 0 |  | 0 | 0
15 | Jednorazowy kaptur do systemu ochrony osobistej typ Flyte firmy Stryker (1 op. - 32 szt.) | szt. | 4 | 0 | 0 |  | 0 | 0
16 | Jednorazowy kaptur do systemu ochrony osobistej typ Flyte SurgiCool firmy Stryker (1 op. - 28 szt.) | szt. | 1 | 0 | 0 |  | 0 | 0
17 | Jednorazowy kaptur do systemu ochrony osobistej typ Flyte firmy Stryker z odwarstwianą szybką (1 op. - 32 szt.) | szt. | 1 | 0 | 0 |  | 0 | 0
18 | Jednorazowy kaptur do systemu ochrony osobistej typ Flyte SurgiCool firmy Stryker z odwarstwianą szybką (1 op. - 28 szt.) | szt. | 1 | 0 | 0 |  | 0 | 0
19 | Jednorazowa Toga Flyte z zamkiem błyskawicznym rozmiar do wyboru z katalogu (1 op. - 9szt.) | szt. | 1 | 0 | 0 |  | 0 | 0
20 | Jednorazowa Toga Flyte z zamkiem błyskawicznym rozmiar do wyboru z katalogu (1 op. - 9szt.) | szt. | 1 | 0 | 0 |  | 0 | 0
21 | Ostrza jednorazowe do tkanek miękkich, współpraca z uchwytem shavera artroskopowego Formula firmy Stryker, średnica 3,5mm, 4,0mm, 5,0mm | szt. | 10 | 0 | 0 |  | 0 | 0
22 | Ostrza jednorazowe do tkanki kostnej, współpraca z uchwytem shavera artroskopowego Formula firmy Stryker, średnica, 4,0mm, 5,0mm, 5,5mm | szt. | 10 | 0 | 0 |  | 0 | 0
23 | Ostrza jednorazowe do artroskopii biodra (tkanka miękka), współpraca z uchwytem shavera artroskopowego Formula firmy Stryker, średnica 4,0mm | szt. | 10 | 0 | 0 |  | 0 | 0
24 | Ostrza jednorazowe do artroskopii biodra (tkanka kostna), współpraca z uchwytem shavera artroskopowego Formula firmy Stryker, średnica 4,0mm, 5,5mm | szt. | 10 | 0 | 0 |  | 0 | 0
25 | Jednorazowy dren do pompy artroskopowej firmy Stryker | szt. | 10 | 0 | 0 |  | 0 | 0
26 | Elektroda jednorazowa do waporyzatora Serfas Energy firmy Stryker, wbudowany kanał ssący, funkcja sterowania z uchytu elektrody, zintegrowany przewód połączeniowy | szt. | 5 | 0 | 0 |  | 0 | 0
27 | Elektroda jednorazowa do artroskopii biodra, współpraca z konsolą Serfas Energy firmy Stryker, wbudowany kanał ssący, funkcja sterowania z uchytu elektrody, zintegrowany przewód połączeniowy, wymagane użyczenie instrumentarium do artrsokopii biodra | szt. | 5 | 0 | 0 |  | 0 | 0
28 | Mata ssąca, wymiary 127x86.4x0.7cm | szt. | 1 | 0 | 0 |  | 0 | 0
29 | Mata pochłaniająca 101.6x71.1cm (1 opakowanie 12 szt.) | szt. | 1 | 0 | 0 |  | 0 | 0
30 | Mata pochłaniająca 142.2x71.1cm (1 opakowanie 12 szt.) | szt. | 1 | 0 | 0 |  | 0 | 0
31 | Mikropiła oscylacyjna zasilana z konsoli sterującej TPS/CORE firmy Stryker, częstotliwość oscylacji 25000 cykli/min, wychylenie kątowe ostrza - 5 stopni, możliwość ustawienia głowicy z ostrzem w 8 pozycjach, waga 0,15kg | szt. | 1 | 0 | 0 |  | 0 | 0
32 | Przełącznik ręczny do mikropiły, z możliwością teleskopowej regulacji długości ramienia sterującego oraz wbudowaną funkcją zabezpieczenia przed przypadkowym uruchomieniem urządzenia. | szt. | 1 | 0 | 0 |  | 0 | 0
33 | Dwuprzyciskowa wiertarka ortopedyczna z funkcją oscylacji. Metalowa obudowa w postaci rękojeści pistoletowej ze stopów metali nierdzewnych, zasilana przewodowo. Zakres prędkości obrotowej min.: 0 - 1500 obr/min. | szt. | 1 | 0 | 0 |  | 0 | 0
34 | Nasadka wiertarska trójszczękowa z kluczem (typu Jacobs) z zakresem roboczym średnic: 0 - 6.4 mm. Kaniulacja nasadki trójszczękowej: 4.2 mm. | szt. | 1 | 0 | 0 |  | 0 | 0
35 | Nasadka do drutów Kirschnera z płynnym zakresem roboczym średnic min.: 0.7-1.8 mm. | szt. | 1 | 0 | 0 |  | 0 | 0
36 | Nasadka do drutów Kirschnera z płynnym zakresem roboczym średnic min.: 2.0-3.2 mm | szt. | 1 | 0 | 0 |  | 0 | 0
37 | Przewód sterujący do mikropiły, długość 3,66m, współpraca z konsolą TPS/CORE firmy Stryker | szt. | 1 | 0 | 0 |  | 0 | 0
38 | Uchwyt typu SafeAir z przyciskami lub kołyską, nóż niepowlekany 70mm, sterylny (1 op. - 10szt.) | szt. | 1 | 0 | 0 |  | 0 | 0
39 | Uchwyt typu SafeAir z przyciskami lub kołyską, nóż powlekany teflonem 70mm, sterylny (1 op. - 10szt.) | szt. | 1 | 0 | 0 |  | 0 | 0
40 | Urządzenie do zamykania chirurgicznych nacięć skóry. Możliwość doraźnej regulacji stopnia zbliżenia brzegów rany. Klej hydrokoloidowy bez zawartości lateksu. Długość 8-16 (1 op. - 10 szt.) | szt. | 1 | 0 | 0 |  | 0 | 0
| Wymagane użyczenie kompatybilnego ze strzykawką do cementu podajnika-"pistoletu" oraz pompy próżniowej. Wykonawca na własny koszt zapewni przeszkolenie pracowników Oddziału Chirurgii Urazowo-ortopedycznej w zakresie stosowania przedmiotu Umowy. |  |  | 0 | 0 |  | 0 | 0
Wymagane użyczenie kompatybilnego z kapturami i togami hełmu do ochrony indywidualnej z oświetleniem LED.
Wykonawca zobowiązany jest do użyczenia napędu do wykonywania zabiegów ortpedycznych na cały okres trwania umowy