## Arkusz1
OFEROWANE PARAMETRY TECHNICZNE
Lp. | Parametry techniczne/opis | Parametry wymagane | Parametr oferowany (PROSZĘ WSKAZAĆ)
Zgrzewarka rotacyjna - 1 szt.
1. | Zgrzewarka fabrycznie nowa wyprodukowany w 2024 roku, nie powystawowa | TAK/podać
2. | menu w języku polskim | TAK/podać
3. | dostęp do menu poprzez wbudowana klawiaturę | TAK/podać
4. | licznik ilości wykonanych zgrzewów,czasu pracy | TAK/podać
5. | szybkość wykonywania zgrzewu: 10 m/min | TAK/podać
6. | szerokość zgrzewu: 12 mm | TAK/podać
7. | odległość zgrzewu od krawędzi rękawa: 5-35 mm | TAK/podać
8. | wymiary zewnętrzne (długość/szerokość/wysokość): 505 x 250 x 145 mm | TAK/podać
9. | moc znamionowa: 390 W | TAK/podać
10. | automatyczna funkcja start / stop | TAK/podać
11. | uniwersalność: zgrzewa opakowania papierowo-foliowe i TYVEK | TAK/podać
12. | wbudowana ochrona przed przypadkowym uszkodzeniem napędu | TAK/podać
13. | automatyczne włączanie i wyłączanie napędu | TAK/podać
14. | temperaturę zgrzewu, w przedziale 80-220°C | TAK/podać
15. | tolerancja temp. +/-2%
16. | wyświetlanie temperatury zgrzewu
17. | obudowa stal,malowana proszkowo | TAK/podać
18. | funkcja automatycznego przełączania się w tryb czuwania, gdy zgrzewarka nie jest używana | TAK/podać
19. | zasilanie elektryczne | TAK/podać